## Sheet1
Modellmotoren Treibstoff Mischtabellen
(Ing. V. Pippan (www.vpippan.at) / CC-BY-SA / 2023-07-17)

	Glühzünder Standard Mischung

	Volumenanteile Treibstoffkomponenten:				Verwendet bei:
					Alle Methanol Glühzünder
	Öl in %	Nitromethan in %	Methanol in %
	15	10	75

	Mischtabelle:

	Gesamtmenge / Treibstoff in l	Öl in l	Nitromethan in l	Methanol in l	1% entspr. X Liter
	1,0	0,150	0,100	0,750	0,010
	2,0	0,300	0,200	1,500	0,020
	2,5	0,375	0,250	1,875	0,025
	3,0	0,450	0,300	2,250	0,030
	5,0	0,750	0,500	3,750	0,050
	10,0	1,500	1,000	7,500	0,100

	Herstellerangaben können von dieser Standard Mischung abweichen → Für jeden Motor überprüfen ob
	die Mischung geeignet ist!
	Bei Abweichung von den Herstellerangaben → Garantieverlust!
	Aus technischer Sicht ist diese Mischung für die meisten Motoren geeignet. Weitere Infos:
	http://www.aerosynth.de/

	Benzin-Öl Gemisch (1:30)

	Mischungsverhältnis:			Verwendet bei:
	1:30			DLE 55

	Volumenanteile Treibstoffkomponenten:

	Öl in %	Benzin in %
	3	97

	Mischtabelle:

	Gesamtmenge / Treibstoff in l	Öl in l	Benzin in l	1% entspr. X Liter
	1,0	0,030	0,970	0,010
	2,0	0,060	1,940	0,020
	2,5	0,075	2,425	0,025
	3,0	0,090	2,910	0,030
	5,0	0,150	4,850	0,050
	10,0	0,300	9,700	0,100

	Hinweis zu den Volumenangaben:

	1 l = 1000 cm³ = 1000 ml

	0,066 l = 66 ml
	0,165 l = 165 ml
	1,960 l = 1 l und 960 ml

	Benzin-Öl Gemisch (1:20)

	Mischungsverhältnis:			Verwendet bei:
	1:20			Quadra Q 35

	Volumenanteile Treibstoffkomponenten:

	Öl in %	Benzin in %
	5	95

	Mischtabelle:

	Gesamtmenge / Treibstoff in l	Öl in l	Benzin in l	1% entspr. X Liter
	1,0	0,050	0,950	0,010
	2,0	0,100	1,900	0,020
	2,5	0,125	2,375	0,025
	3,0	0,150	2,850	0,030
	5,0	0,250	4,750	0,050
	10,0	0,500	9,500	0,100

	Benzin-Öl Gemisch (1:50)

	Mischungsverhältnis:			Verwendet bei:
	1:50			Moki S180, King 70RV

	Volumenanteile Treibstoffkomponenten:

	Öl in %	Benzin in %
	2	98

	Mischtabelle:

	Gesamtmenge / Treibstoff in l	Öl in l	Benzin in l	1% entspr. X Liter
	1,0	0,020	0,980	0,010
	2,0	0,040	1,960	0,020
	2,5	0,050	2,450	0,025
	3,0	0,060	2,940	0,030
	5,0	0,100	4,900	0,050
	10,0	0,200	9,800	0,100